## matlab
Chemical Equation | species1 | species2 | species3 | Order | min T (K) | max T (K) | A (cm$^3$/mol s) | B | C (K) | Source | Comments
$CO_2^+ + O_2 \\rightarrow CO_2 + O_2^+$ | CO2plus | O2 |  | 2 | 300 | 10000 | 60220000000000 | 0 | 0 | \cite{deraiCO2O2ChExch}
$CO_2^+$ Recomb | CO2plus | e |  | 2 | 300 | 10000 | 3.9143e+17 | -0.8 | 0 | \cite{DissRecombCO2}
$CO^+$ Recomb | COplus | e |  | 2 | 100 | 3000 | 1.656e+17 | -0.55 | 0 | \cite{CO+RecombXsec, SeiersenCODissRecomb}
$O_2^+$ Recomb | O2plus | e |  | 2 | 100 | 5000 | 1.1683e+17 | -0.655 | 0 | \cite{SheehanO2+DissRecomb,PeverallDissRecombO2} | The reaction rate is a combination of two results from Peverall.
$O + O + M \\rightarrow O_2 + M$ | O | O | M | 3 | 200 | 4000 | 18893796164000 | 0 | -899.644 | \cite{tsangCombChem}
$O + CO + M \\rightarrow CO_2 + M$ | O | CO | M | 3 | 300 | 2500 | 616496228000000 | 0 | 1509.4294 | \cite{tsangCombChem}
$O + CO_2 \\rightarrow O_2 + CO$ | O | CO2 |  | 2 | 300 | 2500 | 1.697e+13 | 0 | 26460.1174 | \cite{tsangCombChem}
$O_2 + CO \\rightarrow O + CO_2$ | O2 | CO |  | 2 | 300 | 2500 | 2529240000000 | 0 | 24054.6522 | \cite{tsangCombChem}
$O_2 + O + M \\rightarrow O_3 + M$ | O2 | O | M | 3 | 100 | 3000 | 6.31e+13 | -1.2 | -288.6558 | \cite{HipplerOzoneForm}
$O_2 + M \\rightarrow O + O + M$ | O2 | M |  | 2 | 300 | 2500 | 6082219999999999 | -1 | 59414.9909 | \cite{tsangCombChem}
$O_3 \\rightarrow O_2 + O$ | O3 | M |  | 2 | 300 | 3000 | 431175200000000 | 0 | 11199.8461 | \cite{HeimerlO3Diss}
$O_3 + O \\rightarrow 2O_2$ | O3 | O |  | 2 | 200 | 2000 | 4636940000000 | -0.1 | 2018.1853 | \cite{ShawO3plusOdecompTheory, AtkinsonO3plusODecompExp} | Need to check with the Chemical Kinetics Database to ensure data is correct
$2O_3 \\rightarrow 3O_2$ | O3 | O3 |  | 2 | 393 | 443 | 4498434000000 | 0 | 225.8791 | \cite{PshezhetskiiO3Decomp}
$CO + O_3 \\rightarrow CO_2 + O_2$ | O3 | CO |  | 2 | 296 | 301 | 0.24088 | 0 | 0 | \cite{harteckO3toCO, TobyO3plusO3,ArinCOplusO3} | negligible
$CO + M \\rightarrow C + O + M$ | CO | M |  | 2 | 5500 | 9000 | 9.1534e+19 | -3.1 | 129053.2089 | \cite{MickCODecomp} | Outside of temperature range
O+CO -> O2+C |  |  |  |  | -- | -- | 1000000000000 | 0.5 | 69300
All data is from the NIST chemical kinetics database
C + O2

## table
Chemical Equation | Order | min T (K) | max T (K) | A | B | C | Source | Comments
$CO_2^+ + O_2 \rightarrow CO_2 + O_2^+$ | 2 | 300 | 10000 | 60220000000000 | 0 | 0 | \cite{deraiCO2O2ChExch}
$CO_2^+$ Recomb | 2 | 300 | 10000 | 3.9143e+17 | -0.8 | 0 | \cite{DissRecombCO2}
$CO^+$ Recomb | 2 | 100 | 3000 | 1.656e+17 | -0.55 | 0 | \cite{CO+RecombXsec, SeiersenCODissRecomb}
$O_2^+$ Recomb | 2 | 100 | 5000 | 1.1683e+17 | -0.655 | 0 | \cite{SheehanO2+DissRecomb,PeverallDissRecombO2} | The reaction rate is a combination of two results from Peverall.
$O + O + M \rightarrow O_2 + M$ | 3 | 200 | 4000 | 18893796164000 | 0 | -899.644 | \cite{tsangCombChem}
$O + CO + M \rightarrow CO_2 + M$ | 3 | 300 | 2500 | 616496228000000 | 0 | 1509.4294 | \cite{tsangCombChem}
$O + CO_2 \rightarrow O_2 + CO$ | 2 | 300 | 2500 | 1.697e+13 | 0 | 26460.1174 | \cite{tsangCombChem}
$O_2 + CO \rightarrow O + CO_2$ | 2 | 300 | 2500 | 2529240000000 | 0 | 24054.6522 | \cite{tsangCombChem}
$O_2 + O + M \rightarrow O_3 + M$ | 3 | 100 | 3000 | 6.31e+13 | -1.2 | -288.6558 | \cite{HipplerOzoneForm}
$O_2 + M \rightarrow O + O + M$ | 2 | 300 | 2500 | 6082219999999999 | -1 | 59414.9909 | \cite{tsangCombChem}
$O_3 \rightarrow O_2 + O$ | 2 | 300 | 3000 | 431175200000000 | 0 | 11199.8461 | \cite{HeimerlO3Diss}
$O_3 + O \rightarrow 2O_2$ | 2 | 200 | 2000 | 4636940000000 | -0.1 | 2018.1853 | \cite{ShawO3plusOdecompTheory, AtkinsonO3plusODecompExp} | Need to check with the Chemical Kinetics Database to ensure data is correct
$2O_3 \rightarrow 3O_2$ | 2 | 393 | 443 | 4498434000000 | 0 | 225.8791 | \cite{PshezhetskiiO3Decomp}
$CO + O_3 \rightarrow CO_2 + O_2$ | 2 | 296 | 301 | 0.24088 | 0 | 0 | \cite{harteckO3toCO, TobyO3plusO3,ArinCOplusO3} | negligible
$CO + M \rightarrow C + O + M$ | 2 | 5500 | 9000 | 9.1534e+19 | -3.1 | 129053.2089 | \cite{MickCODecomp} | Outside of temperature range
|  | 216129580000 | 2.3839e-13